## Sheet1
厦门通士达照明有限公司
监控优化改造与点位扩充报价清单
供应商单位（印章）： |  |  | 日 期
联系人: |  |  | 联系电话
项目名称 | 规格型号 | 产品描述 | 品牌 | 单位 | 预估数量 | 税率 | 单价 （含税） | 金额 （含税） | 备注
网络枪式摄像机（POE） | DS-2CD2T46CFWDA4-LS | 400万定焦智能筒型网络摄像机 最高分辨率可达2688 × 1520 @25 fps，在该分辨率下可输出实时图像 支持背光补偿，强光抑制，3D数字降噪，数字宽动态，适应不同环境 支持白光/红外双补光，红外光最远可达50 m，白光最远可达30 m 支持开放型网络视频接口，ISAPI，SDK，GB28181，萤石云协议接入 支持多种事件检测和异常侦测，支持智能警戒，支持联动声音报警 支持H.265/H.264/MJPEG视频压缩算法，支持多级别视频质量配置、编码复杂度设置 支持ROI感兴趣区域增强编码，支持Smart265/264编码，可根据场景情况自适应调整码率分配，有效节省存储成本 1个内置麦克风，1个内置扬声器，支持双向语音对讲 支持1路报警输入，1路报警输出（报警输出最大支持DC24 V，1 A或AC24 V，1 A），1路音频输入，1路音频输出 支持最大512 GB MicroSD/MicroSDHC/MicroSDXC卡本地存储 支持DC12 V，100 mA电源输出，用于拾音器供电；支持PoE供电功能 符合IP67防尘防水设计，可靠性高 传感器类型：1/3" Progressive Scan CMOS 最低照度：彩色：0.005 Lux @（F1.2，AGC ON），0 Lux with Light 最大图像尺寸：2688 × 1520 宽动态：120 dB 焦距&视场角：4 mm到12 mm，按现场实际情况安装，水平视场角：83.7°，垂直视场角：43°，对角视场角：100.3° 6 mm，水平视场角：51.8°，垂直视场角：27.9°，对角视场角：60.5° 8 mm，水平视场角：39.4°，垂直视场角：21.8°，对角视场角：45.7° 补光灯类型：支持白光，红外补光 补光距离：红外光最远可达50 m，白光最远可达30 m 红外波长范围：850 nm 视频压缩标准：主码流：H.265/H.264 子码流：H.265/H.264/MJPEG 第三码流：H.265/H.264 SD卡扩展：内置MicroSD/MicroSDHC/MicroSDXC插槽，最大支持512 GB 内置麦克风：1个内置麦克风 内置扬声器：1个内置扬声器 音频：1路输入（Line in），最大输入幅值：3.3 Vpp，输入阻抗：4.7 kΩ，接口类型：非平衡 1路输出（Line out），最大输出幅值：3.3 Vpp，输出阻抗：100 Ω，接口类型：非平衡 报警：1路输入，1路输出，最大支持AC24/DC24 V，1 A 网络：1个RJ45 10 M/100 M自适应以太网口 复位：支持 电源输出：DC12 V，100 mA，建议用于拾音器供电 恢复出厂设置：支持RESET按键，支持客户端或浏览器恢复 启动和工作温湿度：-30 °C~60 °C，湿度小于95%（无凝结） 供电方式：DC：12 V ± 25%，支持防反接保护 PoE：IEEE 802.3af，CLASS 3 电流及功耗：DC：12 V，0.88 A，最大功耗：10.5 W PoE：IEEE 802.3af，CLASS 3，最大功耗：12.5 W 电源接口类型：Ø5.5 mm圆口 产品尺寸：92.7 × 87.6 × 186.6 mm 包装尺寸：315 × 137 × 141 mm 设备重量：570 g 带包装重量：770 g | 海康威视 | 台 | 44
网络半球摄像机（200万带感温功能） | HF-FVW301-P | 第二代安消智能摄像机_NTC感温_经济款_4mm 新型融合型智能摄像机，可感知高温、差温进行报警，并可通过视频复核 200W定焦智能海螺摄像机 采用高亮三色指示灯，运行、故障、报警状态一目了然 最高分辨率可达1920 × 1080@25 fps，并可输出实时图像 支持30m红外补光 支持3D数字降噪, 支持数字宽动态 支持背光补偿，自动电子快门功能，适应不同使用环境 支持主码流和子码流 支持本地报警指示灯，支持远程消音 支持OSD报警事件叠加 支持报警时联动报警图片和报警录像 支持萤石云平台接入 支持NTP服务器测试 初始设备开机修改密码，保障密码安全 支持用户登录锁定机制，及密码复杂度提示 支持PoE供电，布线简单 IP66级别防尘防水 最大图像尺寸：1920 × 1080 传感器类型：1/2.9" Progressive Scan CMOS 主码流：25 fps (1920 × 1080, 1280 × 720) 子码流：25 fps (704 × 576, 640 × 480,) 最小照度：彩色: 0.01 Lux @（F2.0，AGC ON） 镜头 ：2.8mm：水平：105.12 ；垂直：59.13；对角：120.6 4mm：水平78.96°，垂直43.17°，对角93.31 图像设置：饱和度, 亮度, 对比度, 锐度, AGC, 白平衡通过客户端或者浏览器可调 调整角度：水平: 0° ~ 360°; 垂直: 0° ~ 70°; 旋转: 0° ~ 360° 宽动态范围：数字宽动态 快门：1/25 ~ 1/100,000 s 日夜转换模式：ICR红外滤片式 图像增强：背光补偿, 3D数字降噪 SVC编码：H.264,H.265 H.265编码类型：Main Profile H.264编码类型：Main Profile/High Profile 主码流视频压缩标准：H.265;H.264 子码流压缩标准：H.265;H.264 视频压缩码率：256Kbps ~ 4 Mbps 通用功能：防闪烁, 心跳, 镜像, 密码保护, 视频遮盖 智能报警：高温报警、差温报警 异常侦测：网线断, IP地址冲突, 非法登录 WEB配置：支持web预览、配置、参数导入/导出 支持协议：TCP/IP, HTTP, HTTPS, DHCP, DNS, RTP, RTSP, RTCP, NTP, IPv4, UDP 接口协议：ONVIF(PROFILE S, PROFILE G), ISAPI，EZVIZ 功耗：≤6.5W 最远补光距离：30 配件类型：壁装支架、吊装支架、斜底座支架 安装高度：壁装2.4 m~2.8 m，吊顶3.3 m~6 m 感温方式：热敏电阻 高温报警：支持 报警指示灯：红色：报警 绿色：正常运行 黄色：故障 测温范围：-20℃~120℃ 测温精度：±3°（在无风恒温环境，上电1小时） 屏蔽区域：可自定义配置4个矩形区域 远程消音：支持 音频接口：1个内置麦克风 通讯接口：1个RJ45 10 M/100 M自适应以太网口 电源：DC 12V POE:IEEE802.3af,CLASS 3 使用环境：-30 ℃ ~ 60 ℃, 湿度小于95%(无凝结) 外形尺寸：Φ 109.9 × H 106.5 mm 重量：307 执行标准：Q/HKD 006-2019 防护等级：IP66 | 海康威视 | 台 | 5
综合安防管理平台 | iVMS-9000N-S5/C500 | 【综合安防管理平台V1.7.0】 【授权包含】：基础包、视频监控、门禁管理、可视对讲、出入口车辆放行管理、停车场车辆收费管理、园区人员布控、园区人车智能搜索、视频联网、入侵报警、设备网络管理 【关键规格】：500路视频，100个门禁，2000户可视对讲，1万人员，8车道，320个防区管理 支持高空抛物、电动车进电梯、电瓶车违规停放、人员离岗、暴露垃圾、打包垃圾、垃圾桶满溢等智能监控报警事件 【平台硬件规格】 2U标准机架式4盘位一体机，ATX电源 6核12线程64位高性能处理器 48GB DDR4高频率内存条 1个HDMI接口、1个DP接口 2个10M/100M/1000Mbps网口 2个USB2.0接口、2个USB3.0接口 内置BBU （Battery Backup Unit）蓄电池冗余备份实现断电保护功能 【存储硬件规格】 1个HDMI接口，1个VGA接口，同源输出 支持满配8T硬盘（不支持IoT硬盘） 2个10M/100M/1000Mbps网口 2个USB2.0接口、1个USB2.0接口 报警IO：16路报警输入，4路报警输出 【存储性能】 存储能力：32路（仅支持局域网设备接入存储） 解码能力：8×1080P | 海康威视 | 台 | 1
网络存储设备 | DS-AT1000S/XS240T | 3U机架式16盘位网络硬盘录像机，整机采用短机箱设计，搭载1+1冗余电源 【硬件规格】 存储接口：16个SATA接口，支持硬盘热插拔，总容量为240TB；内置加密硬盘，仅限本设备使用 视频接口：2×HDMI 网络接口：2×RJ45 2.5Gbps电口 报警接口：16路报警输入，8路报警输出 串行接口：1路RS-232接口 USB接口：2×USB 2.0，4×USB 3.0 【产品性能】 输入带宽：1280Mbps（开启RAID后带宽为800Mbps） 输出带宽：1280Mbps（开启RAID后带宽为800Mbps） 接入能力：200路H.264、H.265格式高清码流接入 解码能力：最大支持16×1080P 显示能力：最大支持双4K异源输出 RAID模式：RAID0、RAID1、RAID5、RAID6、RAID10，支持全局热备盘 | 海康威视 | 套 | 1
8口千兆交换机（POE） | S110-8P2ST | S110-8P2ST 千兆无管理 POE 交换机，包转发率 14.88Mpps，交换容量 20Gbps，8 个千兆 POE 电 + 1 千兆电上行 + 1 千兆 SFP 光上行，MAC:2K，桌面壁挂两用，金属机身，内置宽压交流供电，整机 POE 功率 124W | 华为 | 台 | 13
8口千兆交换机 | S110-8T | S110-8T 千兆无管理交换机,包转发率11.9Mpps,交换容量16Gbps,8个千兆电,MAC:4K,桌面式,塑料外壳,国标交流适配器 | 华为 | 台 | 2
网络线 | UTP6 | 结构：六类非屏蔽网络线 铜导直径 0.505±0.005mm 绝缘直径 0.88±0.03mm 护套厚度 0.55±0.05 护套直径 5.2±0.3mm 电缆标重 10.5KG/箱±0.2 电缆包装 305米/箱 | 新宏运 | 米 | 2100
网桥 | DS-3WF01S-5ACGE/M(B) | 1千米 5GHz百兆拨码网桥 （单支装，带万向节） 单只装¦1公里 IPC带机量¦1对4点对多点¦拨码配置¦带万向节¦ | 海康威视 | 对 | 4
电源线 | rvv2*1.0 | 两芯 | 新宏运 | 米 | 320
电源线 | RVV3*1.5 | 三芯，可走市电，带地线 | 新宏运 | 米 | 120
空气开关 | 10A1P |  | 国产 | 只 | 1
设备箱 | 400*500 |  | 国产 | 台 | 9
枪机支架 | 海康威视 2203 | 摄像机支架（铝合金/尺寸70×97.1×181.8mm） | 海康威视 | 个 | 44
摄像机吊杆支架 | 吊杆式支架 长度1.5-2米 |  | 国产 | 根 | 9
PVC管 | PVC25 | 中型管材PVC25 | 中财 | 米 | 2700
排插 | 四位带开关 |  | 视贝 | 个 | 13
金属软管 | 10米 |  |  | 根 | 22
普通土开挖及回填 |  |  |  | 米 | 150
拆、装摄像机（移机） |  |  |  | 台 | 3
其它需说明的事项： 1.以上报价含运输、安装调试与其他辅材费。 2.以上数量为预估数量，如有变动，以实际发生额结算。 3.报价有效期 天